## Folha 1
EMW020 | m |  | Substituição de lintel de madeira.
Substituição de lintel existente em vão de muro, de madeira em mau estado ou deteriorado, por um lintel de madeira serrada de pinho silvestre (Pinus sylvestris), acabamento polido, para aplicações estruturais, classe resistente C18 segundo EN 338 e EN 1912 e protecção contra agentes bióticos que corresponde com a classe de penetração NP2 (3 mm nas faces laterais do alburno) segundo EN 351-1, de 20x20 cm de secção, colocado sobre camada de argamassa de cimento, confeccionada em obra, com aditivo hidrófugo, dosificação 1:3. O preço não inclui o montagem e desmontagem do escoramento.
Unitário |  | Ud |  | Descrição | Rend. | Preço unitário | Importância
mt07mee019j |  | m³ |  | Madeira serrada de pinho silvestre (Pinus sylvestris), com acabamento polido, para lintel, para aplicações estruturais, classe resistente C18 segundo EN 338 e EN 1912 e protecção contra agentes bióticos que corresponde com a classe de penetração NP2 segundo EN 351-1, trabalhado em oficina. | 0.048 | 79598.8 | 3820.74
mt08aaa010a |  | m³ |  | Água. | 0.006 | 195.56 | 1.17
mt01arg005a |  | t |  | Areia de pedreira, para argamassa preparada em obra. | 0.012 | 2106.19 | 25.27
mt08cem000m |  | kg |  | Cimento cinzento em sacos. | 3.6 | 17.38 | 62.57
mt08adt010 |  | kg |  | Aditivo hidrófugo para impermeabilização de argamassas ou betões. | 0.072 | 156.45 | 11.26
mq06hor010 |  | h |  | Betoneira eléctrica com uma capacidade de amassadura de 160 l. | 0.006 | 334.11 | 2
mo017 |  | h |  | Oficial de 1ª carpinteiro. | 1.27 | 636.19 | 807.96
mo020 |  | h |  | Oficial de 1ª construção. | 1.27 | 627.12 | 796.44
mo113 |  | h |  | Operário não qualificado construção. | 0.725 | 386.89 | 280.5
|  | % |  | Custos directos complementares | 2 | 5807.91 | 116.16
Custo de manutenção decenal: 1.007,09$ nos primeiros 10 anos. | [5 empty] | Total: | 5924.07