## Folha 1
EPS010 | Ud | Pilar pré-fabricado de betão armado.
Pilar pré-fabricado de betão armado de secção 35x35 cm, de 3 m de altura livre máxima, para acabamento aparente do betão, com armadura de 650 a 900 kN/m de capacidade mecânica, sem consolas, para encastrar na base. O preço não inclui a argamassa de enchimento.
Unitário |  |  | Ud | Descrição | Rend. | Preço unitário | Importância
mt07pha010aaab |  |  | Ud | Pilar pré-fabricado de betão armado de secção 35x35 cm, de 3 m de altura livre máxima, para acabamento aparente do betão, com armadura de 650 a 900 kN/m de capacidade mecânica, sem consolas, para encastrar na base. | 1 | 22037.1 | 22037.1
mq07gte010c |  |  | h | Autogrua de braço telescópico com uma capacidade de elevação de 30 t e 27 m de altura máxima de trabalho. | 0.29 | 7267.06 | 2107.45
mo046 |  |  | h | Oficial de 1ª montador de estruturas pré-fabricadas de betão. | 0.353 | 652.63 | 230.38
mo093 |  |  | h | Ajudante de montador de estruturas pré-fabricadas de betão. | 0.706 | 418.14 | 295.21
|  |  | % | Custos directos complementares | 2 | 24670.1 | 493.4
Custo de manutenção decenal: 1.761,45$ nos primeiros 10 anos. | [5 empty] | Total: | 25163.5