## Folha 1
FDA005 | m | Parapeito de alvenaria.
Parapeito de 1,25 m de altura, de 15 cm de espessura de alvenaria, de tijolo cerâmico furado triplo, para revestir, 30x20x15 cm, com juntas horizontais e verticais de 10 mm de espessura, junta refundada, assente com argamassa de cimento confeccionada em obra, com 250 kg/m³ de cimento, cor cinzento, dosificação 1:6, fornecida em sacos; emboço em ambas as faces com argamassa de cimento confeccionada em obra, com 250 kg/m³ de cimento, cor cinzento, dosificação 1:6, fornecida em sacos. Inclusive peça superior de coroamento.
Unitário |  | Ud | Descrição |  | Rend. |  | Preço unitário | Importância
mt04lpt010e |  | Ud | Tijolo cerâmico furado triplo, para revestir, 30x20x15 cm, para utilização em alvenaria protegida (peça P), densidade 650 kg/m³, segundo NP EN 771-1. |  | 19.688 |  | 45.62 | 898.17
mt08aaa010a |  | m³ | Água. |  | 0.029 |  | 195.56 | 5.67
mt01arg005a |  | t | Areia de pedreira, para argamassa preparada em obra. |  | 0.186 |  | 2106.19 | 391.75
mt08cem000m |  | kg | Cimento cinzento em sacos. |  | 28.839 |  | 17.38 | 501.22
mt20ahp010j |  | m | Capeamento pré-fabricado de betão, com um ângulo de inclinação de 10°, de cor branca, em peças de 500x200x50 mm, com pingadeira, para revestimento de muros, e ancoragem metálica de aço inoxidável na sua face inferior. |  | 1.05 |  | 1618.9 | 1699.85
mq06hor010 |  | h | Betoneira eléctrica com uma capacidade de amassadura de 160 l. |  | 0.093 |  | 334.11 | 31.07
mo021 |  | h | Oficial de 1ª construção em trabalhos auxiliares de pedreiro. |  | 2.209 |  | 627.12 | 1385.31
mo078 |  | h | Ajudante de construção em trabalhos auxiliares de pedreiro. |  | 1.099 |  | 402.07 | 441.87
mo114 |  | h | Operário não qualificado construção em trabalhos auxiliares de pedreiro. |  | 1.513 |  | 386.89 | 585.36
|  | % | Custos directos complementares |  | 2 |  | 5940.27 | 118.81
Custo de manutenção decenal: 242,36$ nos primeiros 10 anos. | [6 empty] | Total: | 6059.08
Referência e título da norma |  |  |  | Aplicabilidade(a) |  | Obrigatoriedade(b) |  |  | Sistema(c)
EN 771-1:2011+A1:2015 |  |  |  | 1062020 |  | 1062020 |  |  | 2+/4
Especificações para unidades de alvenaria — Parte 1: Tijolos cerâmicos para alvenaria
(a) Data de entrada em aplicação da norma harmonizada
(b) Data final do período de coexistência
(c) Sistema de avaliação e verificação da regularidade do desempenho