## Folha 1
FDD100 | m | Guarda de escada, de aço.
Guarda metálica de tubo oco de aço laminado a frio de 90 cm de altura, com caixilho simples e montantes e barras verticais, para escada recta de dois tramos com descanso, fixada através de ganchos de fixação.
Unitário |  | Ud | Descrição | Rend. | Preço unitário | Importância
mt08aaa010a |  | m³ | Água. | 0.006 | 193.69 | 1.16
mt01arg005a |  | t | Areia de pedreira, para argamassa preparada em obra. | 0.013 | 2085.8 | 27.12
mt08cem000m |  | kg | Cimento cinzento em sacos. | 2 | 17.22 | 34.44
mt26dbe010c |  | m | Guarda metálica de tubo oco de aço laminado a frio de 90 cm de altura, com caixilho simples formado por remate de guarda superior de 100x40x2 mm, que faz de corrimão, e remate de guarda inferior de 80x40x2 mm; montantes verticais de 80x40x2 mm dispostos cada 120 cm e barras verticais de 20x20x1 mm, colocadas cada 12 cm e soldadas entre si, para uma escada recta de dois tramos com descanso. | 1 | 14705.2 | 14705.2
mq08sol020 |  | h | Equipamentos e elementos auxiliares para soldadura eléctrica. | 0.116 | 328.5 | 38.11
mq06hor010 |  | h | Betoneira eléctrica com uma capacidade de amassadura de 160 l. | 0.006 | 330.99 | 1.99
mo020 |  | h | Oficial de 1ª construção. | 0.422 | 622.24 | 262.59
mo113 |  | h | Operário não qualificado construção. | 0.281 | 383.87 | 107.87
mo018 |  | h | Oficial de 1ª serralheiro. | 0.563 | 630.4 | 354.92
mo059 |  | h | Ajudante de serralheiro. | 0.281 | 399.7 | 112.32
|  | % | Custos directos complementares | 2 | 15645.72 | 312.91
Custo de manutenção decenal: 797,93$ nos primeiros 10 anos. |  |  |  |  | Total: | 15958.63