## Folha 1
FDD250 | m |  | Guarda de abertura, de aço.
Guarda metálica de tubo oco de aço laminado a frio de 90 cm de altura, com caixilho simples e montantes e barras verticais, para abertura poligonal de laje, fixada através de ancoragem mecânica de expansão.
Unitário |  | Ud |  | Descrição | Rend. | Preço unitário | Importância
mt26aaa023a |  | Ud |  | Ancoragem mecânica com bucha de expansão de aço galvanizado, porca e anilha. | 2 | 237.73 | 475.46
mt26dbe010j |  | m |  | Guarda metálica de tubo oco de aço laminado a frio de 90 cm de altura, com caixilho simples formado por remate de guarda superior de 100x40x2 mm, que faz de corrimão, e remate de guarda inferior de 80x40x2 mm; montantes verticais de 80x40x2 mm dispostos cada 120 cm e barras verticais de 20x20x1 mm, colocadas cada 12 cm e soldadas entre si, para abertura poligonal de laje. | 1 | 14705.2 | 14705.2
mq08sol020 |  | h |  | Equipamentos e elementos auxiliares para soldadura eléctrica. | 0.116 | 328.5 | 38.11
mo018 |  | h |  | Oficial de 1ª serralheiro. | 0.738 | 630.4 | 465.24
mo059 |  | h |  | Ajudante de serralheiro. | 0.464 | 399.7 | 185.46
|  | % |  | Custos directos complementares | 2 | 15869.5 | 317.39
Custo de manutenção decenal: 809,34$ nos primeiros 10 anos. | [5 empty] | Total: | 16186.9