## Folha 1
FFY050 | m |  | Reparação de fenda em alvenaria, com espuma de poliuretano.
Reparação de fenda de alvenaria através da injecção de espuma de poliuretano expansiva aplicada com cânula, para enchimento da abertura da fenda e vedação com argamassa à base de cimento hidráulico, modificada com polímeros, cor cinzento, com resistência à compressão aos 28 dias maior de 25 N/mm², classe R3, tipo PCC, segundo NP EN 1504-3, Euroclasse A1 de reacção ao fogo, segundo NP EN 13501-1, em camada de 3 mm de espessura média, acabamento afagado, até igualar a superfície reparada com o restante revestimento do pano.
Unitário |  | Ud |  | Descrição |  | Rend. |  | Preço unitário | Importância
mt13blw110b |  | Ud |  | Aerossol de 750 cm³ de espuma de poliuretano, de 22,5 kg/m³ de densidade, 140% de expansão, 18 N/cm² de resistência à tracção e 20 N/cm² de resistência à flexão, condutibilidade térmica 0,04 W/(m°C), estável de -40°C a 100°C; para aplicar com cânula; segundo EN 13165. |  | 0.32 |  | 1163.97 | 372.47
mt09red170c |  | kg |  | Argamassa à base de cimento hidráulico, modificada com polímeros, cor cinzento, com resistência à compressão aos 28 dias maior de 25 N/mm², classe R3, tipo PCC, segundo NP EN 1504-3, Euroclasse A1 de reacção ao fogo, segundo NP EN 13501-1, para reparação superficial e acabamento de estruturas de betão. |  | 0.6 |  | 126.51 | 75.91
mo038 |  | h |  | Oficial de 1ª pintor. |  | 0.198 |  | 622.24 | 123.2
mo076 |  | h |  | Ajudante de pintor. |  | 0.198 |  | 398.94 | 78.99
|  | % |  | Custos directos complementares |  | 2 |  | 650.57 | 13.01
[8 empty] | Total: | 663.58
Referência e título da norma |  |  |  |  | Aplicabilidade(a) |  | Obrigatoriedade(b) |  |  | Sistema(c)
EN 13165:2012+A2:2016 |  |  |  |  | 14102000 |  | 14102000 |  |  | 1/3/4
Produtos de isolamento térmico para aplicação em edifícios — Produtos manufaturados de espuma de poliuretano rígido (PUR) — Especificação
EN 1504-3:2005 |  |  |  |  | 1102010 |  | 112009 |  |  | 1/2+/3/4
Produtos e sistemas para a protecção e reparação de estruturas de betão — Definições, requisitos, controlo da qualidade e avaliação da conformidade — Parte 3: Reparação estrutural e não estrutural
(a) Data de entrada em aplicação da norma harmonizada
(b) Data final do período de coexistência
(c) Sistema de avaliação e verificação da regularidade do desempenho