## Folha 1
FOA010 | Ud |  | Divisória de aço.
Divisória opaca de 4x2,9 m, de aço galvanizado pré-lacado, com porta interior de aço galvanizado pré-lacado de 2,10x0,90 m, isolamento intermédio de lã mineral e remate superior de aço galvanizado pré-lacado.
Unitário |  | Ud |  | Descrição | Rend. | Preço unitário | Importância
mt26mac010b |  | m² |  | Painel opaco com encaixe macho-fêmea para divisórias, formado por duas chapas de aço galvanizado pré-lacado com isolamento intermédio de lã mineral de condutibilidade térmica 0,039 W/(m°C). | 9.42 | 16272.4 | 153286
mt26mac020b |  | m |  | Perfil em "U" de aço galvanizado de aço galvanizado pré-lacado para divisórias. | 5.9 | 989.43 | 5837.64
mt26mac030b |  | m |  | Rodapé de aço galvanizado pré-lacado para divisórias. | 3 | 781.22 | 2343.66
mt26mac050b |  | Ud |  | Porta simples de uma folha de aço galvanizado pré-lacado para colocar em divisórias, inclusive ferragens. | 1 | 60893.6 | 60893.6
mo011 |  | h |  | Oficial de 1ª montador. | 8.155 | 639.39 | 5214.23
mo080 |  | h |  | Ajudante de montador. | 8.155 | 398.94 | 3253.36
|  | % |  | Custos directos complementares | 2 | 230828 | 4616.57
Custo de manutenção decenal: 42.380,07$ nos primeiros 10 anos. | [5 empty] | Total: | 235445