## Folha 1
FOA010 | Ud |  | Divisória de aço.
Divisória de 4x2,9 m, de aço galvanizado pré-lacado, envidraçada na metade da sua superfície, com isolamento intermédio de lã mineral e remate superior envidraçado.
Unitário |  | Ud |  | Descrição | Rend. | Preço unitário | Importância
mt26mac010b |  | m² |  | Painel opaco com encaixe macho-fêmea para divisórias, formado por duas chapas de aço galvanizado pré-lacado com isolamento intermédio de lã mineral de condutibilidade térmica 0,039 W/(m°C). | 4 | 16272.4 | 65089.5
mt26mac020b |  | m |  | Perfil em "U" de aço galvanizado de aço galvanizado pré-lacado para divisórias. | 9.7 | 989.43 | 9597.47
mt26mac030b |  | m |  | Rodapé de aço galvanizado pré-lacado para divisórias. | 3.9 | 781.22 | 3046.76
mt21vpi010d |  | m² |  | Vidro incolor, de 8 mm de espessura. Segundo NP EN 410 e NP EN 673. | 7.2 | 4932.46 | 35513.7
mt26mac040 |  | m |  | Perfil de alumínio lacado para fixação do vidro em divisórias. | 22.7 | 942.82 | 21402
mo011 |  | h |  | Oficial de 1ª montador. | 8.155 | 639.39 | 5214.23
mo080 |  | h |  | Ajudante de montador. | 8.155 | 398.94 | 3253.36
|  | % |  | Custos directos complementares | 2 | 143117 | 2862.34
Custo de manutenção decenal: 26.276,29$ nos primeiros 10 anos. | [5 empty] | Total: | 145979