## Folha 1
FOA010 | Ud | Divisória de aço.
Divisória envidraçada de 4x2,9 m com vidro incolor e perfis de aço galvanizado pré-lacado, com remate superior envidraçado.
Unitário |  |  | Ud | Descrição | Rend. | Preço unitário | Importância
mt26mac020b |  |  | m | Perfil em "U" de aço galvanizado de aço galvanizado pré-lacado para divisórias. | 9.7 | 989.43 | 9597.47
mt26mac030b |  |  | m | Rodapé de aço galvanizado pré-lacado para divisórias. | 3.9 | 781.22 | 3046.76
mt21vpi010d |  |  | m² | Vidro incolor, de 8 mm de espessura. Segundo NP EN 410 e NP EN 673. | 11 | 4932.46 | 54257.1
mt26mac040 |  |  | m | Perfil de alumínio lacado para fixação do vidro em divisórias. | 26 | 942.82 | 24513.3
mo011 |  |  | h | Oficial de 1ª montador. | 8.155 | 639.39 | 5214.23
mo080 |  |  | h | Ajudante de montador. | 8.155 | 398.94 | 3253.36
|  |  | % | Custos directos complementares | 2 | 99882.2 | 1997.64
Custo de manutenção decenal: 18.338,37$ nos primeiros 10 anos. | [5 empty] | Total: | 101880