## Folha 1
FOA010 | Ud |  | Divisória de aço.
Divisória envidraçada de 4x2,9 m com vidro incolor e perfis de aço galvanizado e plastificado com PVC, com porta interior de aço galvanizado e plastificado com PVC de 2,10x0,90 m e remate superior envidraçado.
Unitário |  | Ud |  | Descrição | Rend. | Preço unitário | Importância
mt26mac020c |  | m |  | Perfil em "U" de aço galvanizado de aço galvanizado e plastificado com PVC para divisórias. | 5.9 | 1392.53 | 8215.93
mt26mac030c |  | m |  | Rodapé de aço galvanizado e plastificado com PVC para divisórias. | 3 | 1171 | 3513
mt21vpi010d |  | m² |  | Vidro incolor, de 8 mm de espessura. Segundo NP EN 410 e NP EN 673. | 8.55 | 4932.46 | 42172.5
mt26mac040 |  | m |  | Perfil de alumínio lacado para fixação do vidro em divisórias. | 24 | 942.82 | 22627.7
mt26mac050c |  | Ud |  | Porta simples de uma folha de aço galvanizado e plastificado com PVC para colocar em divisórias, inclusive ferragens. | 1 | 64984.6 | 64984.6
mo011 |  | h |  | Oficial de 1ª montador. | 8.155 | 639.39 | 5214.23
mo080 |  | h |  | Ajudante de montador. | 8.155 | 398.94 | 3253.36
|  | % |  | Custos directos complementares | 2 | 149981 | 2999.63
Custo de manutenção decenal: 27.536,57$ nos primeiros 10 anos. | [5 empty] | Total: | 152981