## Folha 1
FZB010 | m² |  | Limpeza mecânica de fachadas com projecção controlada a seco de abrasivo.
Limpeza mecânica de fachada de alvenaria de pedra de cantaria em bom estado de conservação, através da projecção controlada de jacto abrasivo seco (pedra-pomes), considerando um grau de complexidade alto.
Unitário |  | Ud |  | Descrição | Rend. | Preço unitário | Importância
mt08lim010e |  | kg |  | Abrasivo para limpeza através de jacto a pressão, formado por partículas de pedra-pomes. | 7.232 | 120.24 | 869.58
mq08lch010 |  | h |  | Equipamento de jacto de areia à pressão. | 0.495 | 307.31 | 152.12
mo020 |  | h |  | Oficial de 1ª construção. | 0.575 | 622.24 | 357.79
mo112 |  | h |  | Operário especializado construção. | 0.575 | 390.16 | 224.34
|  | % |  | Custos directos complementares | 2 | 1603.83 | 32.08
[6 empty] | Total: | 1635.91