## Folha 1
HAF010 | Ud |  | Ancoragem mecânica em parede de alvenaria.
Ancoragem mecânica com bucha de nylon e parafuso de aço inoxidável AISI 316, de cabeça escareada, para fixação de elemento não estrutural a parede de alvenaria.
Unitário |  | Ud |  | Descrição | Rend. | Preço unitário | Importância
mt26aaa033b |  | Ud |  | Ancoragem mecânica com bucha de nylon e parafuso de aço inoxidável AISI 316, de cabeça escareada. | 1 | 132.61 | 132.61
mo113 |  | h |  | Operário não qualificado construção. | 0.034 | 383.87 | 13.05
|  | % |  | Custos directos complementares | 2 | 145.66 | 2.91
Custo de manutenção decenal: 10,40$ nos primeiros 10 anos. | [5 empty] | Total: | 148.57