## Folha 1
HAF020 | Ud |  | Ancoragem química em parede de alvenaria.
Ancoragem química composta por resina e varão roscado de aço galvanizado qualidade 5.8, com porca e anilha, de 12 mm de diâmetro, para fixação de elemento não estrutural a parede de alvenaria.
Unitário |  | Ud |  | Descrição | Rend. | Preço unitário | Importância
mt26aaq010c |  | Ud |  | Ancoragem química composta por resina e varão roscado de aço galvanizado qualidade 5.8, segundo EN ISO 898-1; com porca e anilha, de 12 mm de diâmetro. | 1 | 630.71 | 630.71
mo113 |  | h |  | Operário não qualificado construção. | 0.051 | 383.87 | 19.58
|  | % |  | Custos directos complementares | 2 | 650.29 | 13.01
Custo de manutenção decenal: 46,43$ nos primeiros 10 anos. | [5 empty] | Total: | 663.3