## Folha 1
HAF020 | Ud |  | Ancoragem química em parede de alvenaria.
Ancoragem química composta por resina e varão roscado de aço inoxidável A4-70, com porca e anilha, de 12 mm de diâmetro, para fixação de elemento não estrutural a parede de alvenaria.
Unitário |  | Ud |  | Descrição | Rend. | Preço unitário | Importância
mt26aaq010f |  | Ud |  | Ancoragem química composta por resina e varão roscado de aço inoxidável A4-70, segundo NP EN ISO 3506-1; com porca e anilha, de 12 mm de diâmetro. | 1 | 792.43 | 792.43
mo113 |  | h |  | Operário não qualificado construção. | 0.051 | 383.87 | 19.58
|  | % |  | Custos directos complementares | 2 | 812.01 | 16.24
Custo de manutenção decenal: 57,98$ nos primeiros 10 anos. | [5 empty] | Total: | 828.25