## Folha 1
HDS040 | m |  | Perfil de transição entre pavimentos a diferentes níveis, de aço inoxidável.
Perfil de transição entre pavimentos a diferentes níveis, de aço inoxidável AISI 304, com superfície lisa, de 35 mm de largura para salvar desníveis entre 8 e 14 mm. COLOCAÇÃO: com parafusos.
Unitário |  | Ud |  | Descrição | Rend. | Preço unitário | Importância
mt18jpc080c |  | m |  | Perfil de transição entre pavimentos a diferentes níveis, de aço inoxidável AISI 304, com superfície lisa, de 35 mm de largura para salvar desníveis entre 8 e 14 mm, com furos para aparafusar à superfície suporte e parafusos. | 1.05 | 787.9 | 827.3
mo023 |  | h |  | Oficial de 1ª ladrilhador. | 0.068 | 622.24 | 42.31
|  | % |  | Custos directos complementares | 2 | 869.61 | 17.39
Custo de manutenção decenal: 70,96$ nos primeiros 10 anos. | [5 empty] | Total: | 887