## Folha 1
HDS040 | m |  | Perfil de transição entre pavimentos a diferentes níveis, de aço inoxidável.
Perfil de transição entre pavimentos a diferentes níveis, de aço inoxidável AISI 304, com superfície lisa, de 40 mm de largura para salvar desníveis entre 5 e 12 mm. COLOCAÇÃO: com parafusos.
Unitário |  | Ud |  | Descrição | Rend. | Preço unitário | Importância
mt18jpc080f |  | m |  | Perfil de transição entre pavimentos a diferentes níveis, de aço inoxidável AISI 304, com superfície lisa, de 40 mm de largura para salvar desníveis entre 5 e 12 mm, com furos para aparafusar à superfície suporte e parafusos. | 1.05 | 948.98 | 996.43
mo023 |  | h |  | Oficial de 1ª ladrilhador. | 0.068 | 622.24 | 42.31
|  | % |  | Custos directos complementares | 2 | 1038.74 | 20.77
Custo de manutenção decenal: 84,76$ nos primeiros 10 anos. | [5 empty] | Total: | 1059.51