## Folha 1
HDS050 | m |  | Perfil para junta de fracionamento, de aço inoxidável.
Perfil em U para juntas de fracionamento, de aço inoxidável AISI 304, de 15 mm de largura, 30 mm de altura e 1 mm de espessura.
Unitário |  | Ud |  | Descrição | Rend. | Preço unitário | Importância
mt18jpc090i |  | m |  | Perfil em U para juntas de fracionamento, de aço inoxidável AISI 304, de 15 mm de largura, 30 mm de altura e 1 mm de espessura. | 1.05 | 1700.3 | 1785.32
mo023 |  | h |  | Oficial de 1ª ladrilhador. | 0.068 | 622.24 | 42.31
|  | % |  | Custos directos complementares | 2 | 1827.63 | 36.55
Custo de manutenção decenal: 149,13$ nos primeiros 10 anos. | [5 empty] | Total: | 1864.18