## Folha 1
HDS050 | m |  | Perfil para junta de fracionamento, de aço inoxidável.
Perfil em L para juntas de fracionamento, de aço inoxidável AISI 304, de 25 mm de largura, 15 mm de altura e 1 mm de espessura.
Unitário |  | Ud |  | Descrição | Rend. | Preço unitário | Importância
mt18jpc091jd |  | m |  | Perfil em L para juntas de fracionamento, de aço inoxidável AISI 304, de 25 mm de largura, 15 mm de altura e 1 mm de espessura. | 1.05 | 1547.66 | 1625.04
mo023 |  | h |  | Oficial de 1ª ladrilhador. | 0.068 | 622.24 | 42.31
|  | % |  | Custos directos complementares | 2 | 1667.35 | 33.35
Custo de manutenção decenal: 136,06$ nos primeiros 10 anos. | [5 empty] | Total: | 1700.7