## Folha 1
HEA020 | Ud |  | Assentamento de banheira.
Assentamento de banheira de comprimento superior a 1 m e formação de murete com tijolo cerâmico furado simples, assente com argamassa de cimento, confeccionada em obra, dosificação 1:6.
Unitário |  | Ud |  | Descrição |  | Rend. |  | Preço unitário | Importância
mt04lpt010a |  | Ud |  | Tijolo cerâmico furado simples, para revestir, 30x20x4 cm, para utilização em alvenaria protegida (peça P), densidade 890 kg/m³, segundo NP EN 771-1. |  | 30 |  | 26.39 | 791.7
mt08aaa010a |  | m³ |  | Água. |  | 0.008 |  | 195.56 | 1.56
mt01arg005a |  | t |  | Areia de pedreira, para argamassa preparada em obra. |  | 0.026 |  | 2106.19 | 54.76
mt08cem000m |  | kg |  | Cimento cinzento em sacos. |  | 3.975 |  | 17.38 | 69.09
mt01ara010a |  | m³ |  | Areia com granulometria de 0 a 5 mm de diâmetro, limpa. |  | 0.2 |  | 1673.25 | 334.65
mq06hor010 |  | h |  | Betoneira eléctrica com uma capacidade de amassadura de 160 l. |  | 0.013 |  | 334.11 | 4.34
mo020 |  | h |  | Oficial de 1ª construção. |  | 2.683 |  | 627.12 | 1682.56
mo113 |  | h |  | Operário não qualificado construção. |  | 2.746 |  | 386.89 | 1062.4
|  | % |  | Custos directos complementares |  | 2 |  | 4001.06 | 80.02
[8 empty] | Total: | 4081.08
Referência e título da norma |  |  |  |  | Aplicabilidade(a) |  | Obrigatoriedade(b) |  |  | Sistema(c)
EN 771-1:2011+A1:2015 |  |  |  |  | 1062020 |  | 1062020 |  |  | 2+/4
Especificações para unidades de alvenaria — Parte 1: Tijolos cerâmicos para alvenaria
(a) Data de entrada em aplicação da norma harmonizada
(b) Data final do período de coexistência
(c) Sistema de avaliação e verificação da regularidade do desempenho