## Folha 1
HEC010 | Ud | Assentamento de pré-aro metálico.
Assentamento de pré-aro metálico com ganchos de fixação, com argamassa de cimento, confeccionada em obra, com aditivo hidrófugo, dosificação 1:4, para fixar posteriormente, sobre ele, o aro da caixilharia exterior de entre 2 e 4 m² de superfície.
Unitário |  |  | Ud | Descrição | Rend. | Preço unitário | Importância
mt08aaa010a |  |  | m³ | Água. | 0.006 | 193.69 | 1.16
mt01arg005a |  |  | t | Areia de pedreira, para argamassa preparada em obra. | 0.03 | 2085.8 | 62.57
mt08cem000m |  |  | kg | Cimento cinzento em sacos. | 7.6 | 17.22 | 130.87
mt08adt010 |  |  | kg | Aditivo hidrófugo para impermeabilização de argamassas ou betões. | 0.152 | 154.95 | 23.55
mq06hor010 |  |  | h | Betoneira eléctrica com uma capacidade de amassadura de 160 l. | 0.016 | 330.99 | 5.3
mo020 |  |  | h | Oficial de 1ª construção. | 0.503 | 622.24 | 312.99
mo113 |  |  | h | Operário não qualificado construção. | 0.718 | 383.87 | 275.62
|  |  | % | Custos directos complementares | 2 | 812.06 | 16.24
[6 empty] | Total: | 828.3