## Folha 1
HEC010 | Ud | Assentamento de pré-aro metálico.
Assentamento de pré-aro metálico com ganchos de fixação, com argamassa de cimento, confeccionada em obra, com aditivo hidrófugo, dosificação 1:4, para fixar posteriormente, sobre ele, o aro da caixilharia exterior de até 2 m² de superfície.
Unitário |  |  | Ud | Descrição | Rend. | Preço unitário | Importância
mt08aaa010a |  |  | m³ | Água. | 0.006 | 195.56 | 1.17
mt01arg005a |  |  | t | Areia de pedreira, para argamassa preparada em obra. | 0.015 | 2106.19 | 31.59
mt08cem000m |  |  | kg | Cimento cinzento em sacos. | 3.8 | 17.38 | 66.04
mt08adt010 |  |  | kg | Aditivo hidrófugo para impermeabilização de argamassas ou betões. | 0.076 | 156.45 | 11.89
mq06hor010 |  |  | h | Betoneira eléctrica com uma capacidade de amassadura de 160 l. | 0.008 | 334.11 | 2.67
mo020 |  |  | h | Oficial de 1ª construção. | 0.362 | 627.12 | 227.02
mo113 |  |  | h | Operário não qualificado construção. | 0.47 | 386.89 | 181.84
|  |  | % | Custos directos complementares | 2 | 522.22 | 10.44
[6 empty] | Total: | 532.66