## Folha 1
HED010 | Ud | Assentamento de caixilharia.
Assentamento de caixilharia de alumínio, aço ou PVC, com ganchos de fixação, de até 2 m² de superfície, com argamassa de cimento, confeccionada em obra, com aditivo hidrófugo, dosificação 1:6.
Unitário |  |  | Ud | Descrição | Rend. | Preço unitário | Importância
mt08aaa010a |  |  | m³ | Água. | 0.006 | 195.56 | 1.17
mt01arg005a |  |  | t | Areia de pedreira, para argamassa preparada em obra. | 0.016 | 2106.19 | 33.7
mt08cem000m |  |  | kg | Cimento cinzento em sacos. | 2.5 | 17.38 | 43.45
mt08adt010 |  |  | kg | Aditivo hidrófugo para impermeabilização de argamassas ou betões. | 0.05 | 156.45 | 7.82
mq06hor010 |  |  | h | Betoneira eléctrica com uma capacidade de amassadura de 160 l. | 0.008 | 334.11 | 2.67
mo020 |  |  | h | Oficial de 1ª construção. | 0.966 | 627.12 | 605.8
mo113 |  |  | h | Operário não qualificado construção. | 1.073 | 386.89 | 415.13
|  |  | % | Custos directos complementares | 2 | 1109.74 | 22.19
[6 empty] | Total: | 1131.93