## Folha 1
HEP010 | Ud | Assentamento de bastidor para caixa de estore.
Assentamento de bastidor para caixa de estore, com pasta de gesso de construção.
Unitário |  |  | Ud | Descrição | Rend. |  | Preço unitário |  | Importância
mt09pye010b |  |  | m³ | Pasta de gesso de construção B1, segundo EN 13279-1. | 0.015 |  | 19361 |  | 290.41
mo020 |  |  | h | Oficial de 1ª construção. | 0.872 |  | 654.61 |  | 570.82
mo113 |  |  | h | Operário não qualificado construção. | 0.872 |  | 403.83 |  | 352.14
|  |  | % | Custos directos complementares | 2 |  | 1213.37 |  | 24.27
[7 empty] | Total: |  | 1237.64
Referência e título da norma | [5 empty] | Aplicabilidade(a) |  | Obrigatoriedade(b) |  | Sistema(c)
EN 13279-1:2008 | [5 empty] | 1102010 |  | 1102010 |  | 3/4
Gesso e produtos à base de gesso para a constr ução — Parte 1: Definições e requisitos
(a) Data de entrada em aplicação da norma harmonizada
(b) Data final do período de coexistência
(c) Sistema de avaliação e verificação da regularidade do desempenho