## Folha 1
HEP020 | Ud | Assentamento de componentes para persiana enrolável.
Assentamento de eixo de PVC para persiana enrolável, com pasta de gesso B1.
Unitário |  |  | Ud | Descrição | Rend. |  | Preço unitário |  | Importância
mt09pye010b |  |  | m³ | Pasta de gesso de construção B1, segundo EN 13279-1. | 0.012 |  | 19175.9 |  | 230.11
mo020 |  |  | h | Oficial de 1ª construção. | 0.537 |  | 622.24 |  | 334.14
mo113 |  |  | h | Operário não qualificado construção. | 0.537 |  | 383.87 |  | 206.14
|  |  | % | Custos directos complementares | 2 |  | 770.39 |  | 15.41
[7 empty] | Total: |  | 785.8
Referência e título da norma | [5 empty] | Aplicabilidade(a) |  | Obrigatoriedade(b) |  | Sistema(c)
EN 13279-1:2008 | [5 empty] | 1102010 |  | 1102010 |  | 3/4
Gesso e produtos à base de gesso para a constr ução — Parte 1: Definições e requisitos
(a) Data de entrada em aplicação da norma harmonizada
(b) Data final do período de coexistência
(c) Sistema de avaliação e verificação da regularidade do desempenho