## Folha 1
HES010 | Ud | Assentamento de pequeno elemento a alvenaria.
Assentamento de pequeno elemento a alvenaria de tijolo cerâmico maciço, com argamassa de cimento, confeccionada em obra, com aditivo hidrófugo, dosificação 1:6.
Unitário |  |  | Ud | Descrição | Rend. | Preço unitário | Importância
mt08aaa010a |  |  | m³ | Água. | 0.006 | 193.69 | 1.16
mt01arg005a |  |  | t | Areia de pedreira, para argamassa preparada em obra. | 0.002 | 2085.8 | 4.17
mt08cem000m |  |  | kg | Cimento cinzento em sacos. | 0.25 | 17.22 | 4.31
mt08adt010 |  |  | kg | Aditivo hidrófugo para impermeabilização de argamassas ou betões. | 0.005 | 154.95 | 0.77
mq06hor010 |  |  | h | Betoneira eléctrica com uma capacidade de amassadura de 160 l. | 0.006 | 330.99 | 1.99
mo020 |  |  | h | Oficial de 1ª construção. | 0.268 | 622.24 | 166.76
mo113 |  |  | h | Operário não qualificado construção. | 0.295 | 383.87 | 113.24
|  |  | % | Custos directos complementares | 2 | 292.4 | 5.85
[6 empty] | Total: | 298.25