## Folha 1
HMA015 | m² |  | Trabalhos auxiliares de carpintaria para execução de instalações em construções de estrutura leve de madeira.
Repercussão por m² de superfície construída de obra, de qualquer trabalho auxiliar de carpintaria, necessário para a correcta execução em construções de estrutura leve de madeira das infra-estruturas de telecomunicações em edifícios (ITED) formadas por: tubagem de entrada, caixa de entrada, passagem aérea de topo (PAT), armários de telecomunicações do edifício (ATE), tubagem e caixas da rede colectiva, armários de telecomunicações individuais (ATI), tubagem e caixas da rede individual, com um grau de complexidade médio, em edifício multifamiliar, inclusive p/p de elementos comuns. Inclusive material auxiliar para a correcta execução dos trabalhos.
Unitário |  | Ud | Descrição | Rend. | Preço unitário | Importância
mt17lbr020a |  | Ud | Cartucho de 280 ml de gel viscoelástico selante, com grau de protecção IP68, sem dissolventes, intervalo de temperatura de trabalho de -60 a 200°C e picos de temperatura até 250°C, de elasticidade permanente e grande aderência, para selagem de orifícios e aberturas de passagem de instalações. | 0.01 | 10478.8 | 104.79
mo017 |  | h | Oficial de 1ª carpinteiro. | 0.024 | 631.24 | 15.15
mo058 |  | h | Ajudante de carpinteiro. | 0.062 | 401.41 | 24.89
|  | % | Custos directos complementares | 4 | 144.83 | 5.79
[5 empty] | Total: | 150.62