## Folha 1
HRA010 | m | Capeamento de aço galvanizado.
Capeamento metálico, de chapa dobrada de aço galvanizado, com um ângulo de inclinação de 10°, espessura 0,8 mm, desenvolvimento 500 mm e 7 dobras, com pingadeira, para revestimento de muros; fixação com parafusos autoperfurantes de aço galvanizado; e vedação das juntas entre peças e, se for o caso, das uniões com os muros com vedante adesivo monocomponente.
Unitário |  |  | Ud | Descrição | Rend. | Preço unitário | Importância
mt12www050 |  |  | Ud | Parafuso autoperfurante de aço galvanizado. | 2 | 8.08 | 16.16
mt20ame020he |  |  | m | Capeamento metálico, de chapa dobrada de aço galvanizado, com um ângulo de inclinação de 10°, espessura 0,8 mm, desenvolvimento 500 mm e 7 dobras, com pingadeira, para revestimento de muros. | 1 | 959.65 | 959.65
mt22www010d |  |  | Ud | Cartucho de 290 ml de vedante adesivo monocomponente, neutro, súper elástico, à base de polímero MS, cor transparente, com resistência à intempérie e aos raios UV e alongamento até à rotura 750%. | 0.2 | 855.5 | 171.1
mo018 |  |  | h | Oficial de 1ª serralheiro. | 0.187 | 630.4 | 117.88
mo059 |  |  | h | Ajudante de serralheiro. | 0.093 | 399.7 | 37.17
|  |  | % | Custos directos complementares | 2 | 1301.96 | 26.04
Custo de manutenção decenal: 92,96$ nos primeiros 10 anos. | [5 empty] | Total: | 1328