## Folha 1
HRE090 | m | Cornija de fachada, de poliestireno expandido.
Cornija de fachada, de poliestireno expandido, com revestimento de argamassa acrílica, de 100x340 mm; fixada com ancoragem química composta por resina e varão roscado de aço inoxidável A4-70, com porca e anilha, de 12 mm de diâmetro; e vedação das juntas entre peças e das uniões com os muros com cola à base de poliuretano. O preço não inclui o revestimento.
Unitário |  |  | Ud | Descrição | Rend. | Preço unitário | Importância
mt26aaq010f |  |  | Ud | Ancoragem química composta por resina e varão roscado de aço inoxidável A4-70, segundo NP EN ISO 3506-1; com porca e anilha, de 12 mm de diâmetro. | 1.6 | 792.43 | 1267.89
mt20mhe010b |  |  | m | Cornija de fachada, de poliestireno expandido, com revestimento de argamassa acrílica, de 100x340 mm, fornecida em peças de até 1,22 m de comprimento. | 1.05 | 5368.03 | 5636.43
mt20wwa031 |  |  | Ud | Cartucho de 310 cm³ de adesivo à base de poliuretano, impermeável. | 0.25 | 2840.89 | 710.22
mt28mop310ma |  |  | kg | Argamassa acrílica, cor branco, composta por resinas acrílicas, pigmentos minerais e aditivos orgânicos e inorgânicos, anti-caruncho e anti-verdete, permeável ao vapor de água e com resistência ao envelhecimento, à contaminação urbana e aos raios UV, para revestimento de paramentos exteriores. | 0.1 | 486.92 | 48.69
mo020 |  |  | h | Oficial de 1ª construção. | 0.333 | 622.24 | 207.21
mo113 |  |  | h | Operário não qualificado construção. | 0.666 | 383.87 | 255.66
|  |  | % | Custos directos complementares | 2 | 8126.1 | 162.52
Custo de manutenção decenal: 828,86$ nos primeiros 10 anos. | [5 empty] | Total: | 8288.62