## Folha 1
IAA031 | Ud | Mastro para a fixação de antenas.
Mastro para fixação de 3 antenas, de tubo de aço com tratamento anticorrosão, de 3 m de altura, 40 mm de diâmetro e 2 mm de espessura. Inclusive, ancoragens e quantos acessórios sejam necessários para a sua correcta instalação.
Unitário |  | Ud | Descrição | Rend. | Preço unitário | Importância
mt40saf010hw |  | Ud | Mastro para fixação de antenas, de tubo de aço com tratamento anticorrosão, de 3 m de altura, 40 mm de diâmetro e 2 mm de espessura, união por encaixe. Inclusive acessórios. | 1 | 4025.6 | 4025.6
mt40saf011r |  | Ud | Garra de ancoragem a obra em L para mastro, para colocação em superfície, de 500 mm de comprimento e 4 mm de espessura, com abraçadeira. | 2 | 1280.58 | 2561.16
mo001 |  | h | Oficial de 1ª instalador de telecomunicações. | 1.353 | 644.41 | 871.89
mo056 |  | h | Ajudante de instalador de telecomunicações. | 1.353 | 401.31 | 542.97
|  | % | Custos directos complementares | 2 | 8001.62 | 160.03
Custo de manutenção decenal: 3.264,66$ nos primeiros 10 anos. |  |  |  |  | Total: | 8161.65