## Folha 1
IAA033 | Ud |  | Suporte para fixação de antena.
Suporte fixo para fixação de antena em L, de parede ou tecto, de 35 mm de diâmetro. Inclusive base de fixação e quantos acessórios sejam necessários para a sua correcta instalação.
Unitário |  | Ud |  | Descrição | Rend. | Preço unitário | Importância
mt40apf032b |  | Ud |  | Suporte fixo para fixação de antena em L, de parede ou tecto, de 35 mm de diâmetro. Inclusive base de fixação. | 1 | 2164.94 | 2164.94
mo001 |  | h |  | Oficial de 1ª instalador de telecomunicações. | 0.615 | 644.41 | 396.31
mo056 |  | h |  | Ajudante de instalador de telecomunicações. | 0.615 | 401.31 | 246.81
|  | % |  | Custos directos complementares | 2 | 2808.06 | 56.16
Custo de manutenção decenal: 1.145,69$ nos primeiros 10 anos. | [5 empty] | Total: | 2864.22