## Folha 1
IAO022 | Ud |  | Chicote de fibra óptica.
Chicote de 0,5 m de comprimento, formado por cabo dieléctrico de 1 fibra óptica monomodo G657A2 e coberta de material termoplástico ignífugo, livre de halogéneos, de 3 mm de diâmetro, de baixa atenuação e alta flexibilidade, reacção ao fogo classe Dca-s2,d2,a2 segundo NP EN 50575, e conector tipo SC/APC simples em cada extremo. Inclusive elementos de fixação.
Unitário |  | Ud |  | Descrição | Rend. | Preço unitário | Importância
mt40foc100a |  | Ud |  | Chicote de 0,5 m de comprimento, formado por cabo dieléctrico de 1 fibra óptica monomodo G657A2 e coberta de material termoplástico ignífugo, livre de halogéneos, de 3 mm de diâmetro, de baixa atenuação e alta flexibilidade, reacção ao fogo classe Dca-s2,d2,a2 segundo NP EN 50575, e conector tipo SC/APC simples em cada extremo. | 1 | 713.2 | 713.2
mo001 |  | h |  | Oficial de 1ª instalador de telecomunicações. | 0.017 | 644.41 | 10.95
mo056 |  | h |  | Ajudante de instalador de telecomunicações. | 0.017 | 401.31 | 6.82
|  | % |  | Custos directos complementares | 2 | 730.97 | 14.62
Custo de manutenção decenal: 59,65$ nos primeiros 10 anos. | [5 empty] | Total: | 745.59