## Folha 1
IAV021 | Ud |  | Interfone electrónico colectivo.
Instalação de interfone electrónico convencional para 10 habitações composto por: placa exterior de rua convencional com 10 botões de pressão de chamada, fecho superior e inferior, alimentador e 10 telefones. Inclusive, abre-portas, viseira, cablagem e caixas. O preço não inclui os trabalhos auxiliares de pedreiro para instalações.
Unitário |  | Ud |  | Descrição | Rend. | Preço unitário | Importância
mt35tpt010be |  | m |  | Tubo rígido de PVC VD-M de 20 mm de diâmetro exterior e 1,5 mm de espessura. Resistência à compressão 750 N, resistência ao impacto 2 joules, temperatura de trabalho -5°C até 60°C, classificação 3321, segundo NP EN 61386-1 e NP EN 61386-21, com o preço incrementado em 20% relativamente a acessórios e peças especiais. | 17 | 77.62 | 1319.54
mt40pga010 |  | m |  | Cabo formado por condutores de cobre flexível de 8x0,22 mm², com isolamento de PVC e bainha exterior de PVC branco. | 16 | 72.16 | 1154.56
mt40pea030c |  | m |  | Cabo paralelo formado por condutores de cobre de 2x1,0 mm². Segundo NP 2356. | 7 | 132.61 | 928.27
mt40pge030f |  | Ud |  | Kit de porteiro electrónico composto por módulo compacto para áudio com 10 botões de pressão de chamada em duas colunas, módulo de som, fecho superior e inferior, caixa de encastrar fonte de alimentação e 10 telefones com chamada electrónica. | 1 | 56679.7 | 56679.7
mt40pga062b |  | Ud |  | Viseira, para módulo compacto. | 1 | 5106.07 | 5106.07
mt40pga050a |  | Ud |  | Abre-portas eléctrico de corrente alternada. | 1 | 2875.4 | 2875.4
mo003 |  | h |  | Oficial de 1ª electricista. | 24.225 | 639.39 | 15489.2
mo102 |  | h |  | Ajudante de electricista. | 24.225 | 398.19 | 9646.15
|  | % |  | Custos directos complementares | 2 | 93198.9 | 1863.98
Custo de manutenção decenal: 50.383,33$ nos primeiros 10 anos. | [5 empty] | Total: | 95062.9