## Folha 1
IBL682 | Ud |  | Caixa de ligações Branch Box.
Caixa de ligações Branch Box, para sistema ar-ar multi-split, com caudal variável de refrigerante, para gás R-410A, gama City Multi, modelo PAC-MK34BC "MITSUBISHI ELECTRIC", para ligação de unidade exterior da série Multi-S a 3 unidades interiores das gamas doméstica e Mr. Slim, com válvula de expansão electrónica, alimentação monofásica a 230 V, peso 6,7 kg, dimensões 450x170x280 mm. O preço não inclui a cablagem eléctrica de alimentação.
Unitário |  | Ud |  | Descrição | Rend. | Preço unitário | Importância
mt42mee609a |  | Ud |  | Caixa de ligações Branch Box, para sistema ar-ar multi-split, com caudal variável de refrigerante, para gás R-410A, gama City Multi, modelo PAC-MK34BC "MITSUBISHI ELECTRIC", para ligação de unidade exterior da série Multi-S a 3 unidades interiores das gamas doméstica e Mr. Slim, com válvula de expansão electrónica, alimentação monofásica a 230 V, peso 6,7 kg, dimensões 450x170x280 mm. | 1 | 153096 | 153096
mo005 |  | h |  | Oficial de 1ª instalador de ar condicionado. | 0.615 | 644.41 | 396.31
mo104 |  | h |  | Ajudante de instalador de ar condicionado. | 0.615 | 401.31 | 246.81
|  | % |  | Custos directos complementares | 2 | 153739.12 | 3074.78
Custo de manutenção decenal: 54.884,98$ nos primeiros 10 anos. | [5 empty] | Total: | 156813.9