## Folha 1
IBW361 | Ud |  | Derivação para linha frigorífica de líquido, de descarga de gás e de sucção de gás.
Derivação de linha frigorífica formada por conjunto de três juntas, uma para a linha de líquido, outra para a linha de descarga de gás e outra para a linha de sucção de gás, sistema ar-ar multi-split com caudal variável de refrigerante, modelo KIT-BMDIS371-1R "MITSUBISHI HEAVY INDUSTRIES", com uma capacidade máxima de unidades interiores ligadas a jusante cuja soma de índices de capacidade seja igual ou superior a 371 e inferior a 540.
Unitário |  | Ud |  | Descrição | Rend. | Preço unitário | Importância
mt42mhi535c |  | Ud |  | Conjunto de três juntas, uma para a linha de líquido, outra para a linha de descarga de gás e outra para a linha de sucção de gás, sistema ar-ar multi-split com caudal variável de refrigerante, modelo KIT-BMDIS371-1R "MITSUBISHI HEAVY INDUSTRIES", com uma capacidade máxima de unidades interiores ligadas a jusante cuja soma de índices de capacidade seja igual ou superior a 371 e inferior a 540. | 1 | 44634.7 | 44634.7
mo005 |  | h |  | Oficial de 1ª instalador de ar condicionado. | 0.061 | 639.39 | 39
mo104 |  | h |  | Ajudante de instalador de ar condicionado. | 0.061 | 398.19 | 24.29
|  | % |  | Custos directos complementares | 2 | 44698 | 893.96
Custo de manutenção decenal: 15.957,19$ nos primeiros 10 anos. | [5 empty] | Total: | 45592