## Folha 1
IBY505 | m |  | Cabo bus de comunicações.
Cabo bus de comunicações, de manga sem blindar, de 2 fios, de 1 mm² de secção por fio, sem polaridade. O preço não inclui a canalização.
Unitário |  | Ud |  | Descrição | Rend. | Preço unitário | Importância
mt42dai750a |  | m |  | Cabo bus de comunicações, de manga sem blindar, de 2 fios, de 1 mm² de secção por fio, sem polaridade. | 1 | 1143.73 | 1143.73
mo005 |  | h |  | Oficial de 1ª instalador de ar condicionado. | 0.061 | 644.41 | 39.31
mo104 |  | h |  | Ajudante de instalador de ar condicionado. | 0.061 | 401.31 | 24.48
|  | % |  | Custos directos complementares | 2 | 1207.52 | 24.15
Custo de manutenção decenal: 431,08$ nos primeiros 10 anos. | [5 empty] | Total: | 1231.67