## Folha 1
IBZ005 | Ud |  | Termostato de zona.
Interface de controlo de utilizador, Lite AZCE6LITECN "AIRZONE", ecrã de led, com botões tácteis capacitivos, de aço e vidro, ligação por cabo, montagem em superfície, cor preto, para controlo da activação e desactivação da zona, controlo da temperatura de setpoint, em intervalos de 1°C/2°F e leitura da temperatura ambiente e da humidade relativa de zona.
Unitário |  | Ud |  | Descrição | Rend. | Preço unitário | Importância
mt42air652ab |  | Ud |  | Interface de controlo de utilizador, Lite AZCE6LITECN "AIRZONE", ecrã de led, com botões tácteis capacitivos, de aço e vidro, ligação por cabo, montagem em superfície, cor preto, para controlo da activação e desactivação da zona, controlo da temperatura de setpoint, em intervalos de 1°C/2°F e leitura da temperatura ambiente e da humidade relativa de zona. | 1 | 19116.6 | 19116.6
mo005 |  | h |  | Oficial de 1ª instalador de ar condicionado. | 0.124 | 644.41 | 79.91
mo104 |  | h |  | Ajudante de instalador de ar condicionado. | 0.099 | 401.31 | 39.73
|  | % |  | Custos directos complementares | 2 | 19236.3 | 384.73
Custo de manutenção decenal: 3.924,20$ nos primeiros 10 anos. | [5 empty] | Total: | 19621