## Folha 1
IBZ005 | Ud |  | Termostato de zona.
Interface de controlo de utilizador, Blueface AZCE6BLUEZEROCN "AIRZONE", ecrã táctil capacitivo de 3,5" a cores, de aço e vidro, ligação por cabo, montagem em superfície, cor preto, para controlo da temperatura, do modo de funcionamento e da velocidade do ventilador no sistema, com leitura de temperatura ambiente e humidade relativa de zona, controlo de etapas de configuração (ar, radiante ou combinado), função Eco-Adapt (selecção do nível de eficiência energética do sistema), função Sleep, programações horárias das temperaturas de zona e de modo, informação de consumo, acesso remoto a outras zonas do sistema, informação climática e do consumo da máquina e 6 idiomas disponíveis (espanhol, inglês, francês, italiano, alemão e português).
Unitário |  | Ud |  | Descrição | Rend. | Preço unitário | Importância
mt42air650eb |  | Ud |  | Interface de controlo de utilizador, Blueface AZCE6BLUEZEROCN "AIRZONE", ecrã táctil capacitivo de 3,5" a cores, de aço e vidro, ligação por cabo, montagem em superfície, cor preto, para controlo da temperatura, do modo de funcionamento e da velocidade do ventilador no sistema, com leitura de temperatura ambiente e humidade relativa de zona, controlo de etapas de configuração (ar, radiante ou combinado), função Eco-Adapt (selecção do nível de eficiência energética do sistema), função Sleep, programações horárias das temperaturas de zona e de modo, informação de consumo, acesso remoto a outras zonas do sistema, informação climática e do consumo da máquina e 6 idiomas disponíveis (espanhol, inglês, francês, italiano, alemão e português). | 1 | 30717.3 | 30717.3
mo005 |  | h |  | Oficial de 1ª instalador de ar condicionado. | 0.124 | 644.41 | 79.91
mo104 |  | h |  | Ajudante de instalador de ar condicionado. | 0.099 | 401.31 | 39.73
|  | % |  | Custos directos complementares | 2 | 30836.94 | 616.74
Custo de manutenção decenal: 6.290,74$ nos primeiros 10 anos. | [5 empty] | Total: | 31453.68