## Folha 1
IBZ015 | Ud |  | Difusor com comporta motorizada para regulação de caudal.
Difusor quadrado de alumínio extrudido, anodizado cor prata, com plenum de chapa galvanizada para ligação lateral a tubo flexível, de 595x595x278 mm, com isolamento sonoro e comporta motorizada para regulação de caudal, DFCU225APAM "AIRZONE", motorização com alimentação a 12 Vcc por cabo.
Unitário |  | Ud |  | Descrição | Rend. | Preço unitário | Importância
mt42air101b |  | Ud |  | Difusor quadrado de alumínio extrudido, anodizado cor prata, com plenum de chapa galvanizada para ligação lateral a tubo flexível, de 595x595x278 mm, com isolamento sonoro e comporta motorizada para regulação de caudal, DFCU225APAM "AIRZONE", motorização com alimentação a 12 Vcc por cabo. | 1 | 26198.6 | 26198.6
mo005 |  | h |  | Oficial de 1ª instalador de ar condicionado. | 0.294 | 639.39 | 187.98
mo104 |  | h |  | Ajudante de instalador de ar condicionado. | 0.235 | 398.19 | 93.57
|  | % |  | Custos directos complementares | 2 | 26480.2 | 529.6
Custo de manutenção decenal: 12.154,41$ nos primeiros 10 anos. | [5 empty] | Total: | 27009.8