## Folha 1
IBZ020 | Ud | Comporta de conduta, motorizada, para regulação de caudal.
Comporta rectangular de conduta, motorizada, para regulação de caudal, corpo de alumínio, de 150x75 mm, CPRC0150075MTE "AIRZONE", com lâminas e aro de reforço de alumínio, borracha de estanquidade de PVC e juntas do aro de reforço e rodas dentadas de poliamida, motorização com alimentação a 12 Vcc por cabo.
Unitário |  | Ud | Descrição | Rend. | Preço unitário | Importância
mt42air800aa1 |  | Ud | Comporta rectangular de conduta, motorizada, para regulação de caudal, corpo de alumínio, de 150x75 mm, CPRC0150075MTE "AIRZONE", com lâminas e aro de reforço de alumínio, borracha de estanquidade de PVC e juntas do aro de reforço e rodas dentadas de poliamida, motorização com alimentação a 12 Vcc por cabo. | 1 | 22802.5 | 22802.5
mo005 |  | h | Oficial de 1ª instalador de ar condicionado. | 0.25 | 639.39 | 159.85
mo104 |  | h | Ajudante de instalador de ar condicionado. | 0.2 | 398.19 | 79.64
|  | % | Custos directos complementares | 2 | 23042 | 460.84
Custo de manutenção decenal: 10.576,29$ nos primeiros 10 anos. |  |  |  |  | Total: | 23502.9