## Folha 1
ICD125 | Ud | Depósito de combustível líquido, de superfície, de chapa de aço.
Depósito de gasóleo, de superfície, colocado no interior do edifício, de chapa de aço, de parede simples, com uma capacidade de 1000 litros.
Unitário |  | Ud | Descrição | Rend. | Preço unitário | Importância
mt38dep001ba |  | Ud | Depósito homologado de combustível líquido, de superfície, de chapa de aço, de parede simples, de 900 mm de diâmetro e 1900 mm de comprimento, com uma capacidade de 1000 litros, segundo EN 12285-2. Tratamento exterior: granalhagem SA 2 1/2 e acabamento através de primário de epóxi-poliamida e poliuretano branco. Inclusive apoios e elementos de protecção segundo norma. | 1 | 260519 | 260519
mt38dep006a |  | Ud | Indicador de nível com sonda, para depósito de combustível líquido de chapa de aço. | 1 | 11545.9 | 11545.9
mq04cag010a |  | h | Camião com grua de carga máxima 6 t. | 0.29 | 5363.53 | 1555.42
mo004 |  | h | Oficial de 1ª instalador de aquecimento. | 6.282 | 644.41 | 4048.18
mo103 |  | h | Ajudante de instalador de aquecimento. | 6.282 | 401.31 | 2521.03
|  | % | Custos directos complementares | 2 | 280189 | 5603.78
Custo de manutenção decenal: 65.732,37$ nos primeiros 10 anos. |  |  |  |  | Total: | 285793