## Folha 1
ICD170 | Ud |  | Contador de gasóleo.
Contador de gasóleo, para enroscar, de 1/8" de diâmetro nominal.
Unitário |  | Ud |  | Descrição | Rend. | Preço unitário | Importância
mt38sss200a |  | Ud |  | Contador de gasóleo, para enroscar, de 1/8" de diâmetro nominal, caudal máximo de 80 l/h e temperatura máxima do líquido conduzido 50°C, inclusive racores de ligação. | 1 | 39033 | 39033
mo004 |  | h |  | Oficial de 1ª instalador de aquecimento. | 0.503 | 644.41 | 324.14
|  | % |  | Custos directos complementares | 2 | 39357.2 | 787.14
Custo de manutenção decenal: 10.036,08$ nos primeiros 10 anos. | [5 empty] | Total: | 40144.3