## Folha 1
ICE161 | Ud |  | Grupo de impulsão para colector, com central pré-montada.
Grupo de impulsão para controlo da bomba de circulação e da humidade em instalações de aquecimento e arrefecimento, com central, instalação em sala de caldeiras, válido para instalação de piso radiante até 15 kW, formado por central com sonda de temperatura exterior e sondas de temperatura de impulsão e retorno, circulador Wilo Yonos Para 15/6, termostato digital com sonda de humidade e válvula de 3 vias, com sonda de humidade e antena para ligação inalámbrica com sonda de humidade. Totalmente montado, ligado e testado.
Unitário |  | Ud |  | Descrição | Rend. | Preço unitário | Importância
mt38gpu025k |  | Ud |  | Grupo de impulsão para controlo da bomba de circulação e da humidade em instalações de aquecimento e arrefecimento, com central, instalação em sala de caldeiras, válido para instalação de piso radiante até 15 kW, formado por central com sonda de temperatura exterior e sondas de temperatura de impulsão e retorno, circulador Wilo Yonos Para 15/6, termostato digital com sonda de humidade e válvula de 3 vias, com sonda de humidade e antena para ligação inalámbrica com sonda de humidade. | 1 | 422396 | 422396
mo004 |  | h |  | Oficial de 1ª instalador de aquecimento. | 0.624 | 639.39 | 398.98
mo103 |  | h |  | Ajudante de instalador de aquecimento. | 0.624 | 398.19 | 248.47
|  | % |  | Custos directos complementares | 2 | 423044 | 8460.88
Custo de manutenção decenal: 21.575,24$ nos primeiros 10 anos. | [5 empty] | Total: | 431505