## Folha 1
ICE101 | Ud |  | Colector para aquecimento por piso radiante, para indústria e sector terciário.
Colector modular, de poliamida, de 1 1/2" de diâmetro, para 4 circuitos, conjunto de acessórios para formação de colector modular, racores fêmea de 20 mm x 3/4" eurocone, curvatubos de plástico, conjunto de duas válvulas de esfera para fecho do circuito do colector de 1 1/2" de diâmetro. Totalmente montado, ligado e testado.
Unitário |  | Ud |  | Descrição | Rend. | Preço unitário | Importância
mt37alu121a |  | Ud |  | Conjunto de acessórios para formação de colector modular, de 1 1/2" de diâmetro, formado por dois suportes longos de parede, dois suportes curtos de parede, duas válvulas de enchimento de latão, dois termómetros, um manómetro, dois tampões terminais e material de montagem. | 1 | 40174.5 | 40174.5
mt37alu125aa |  | Ud |  | Colector modular, de poliamida, de 1 1/2" de diâmetro, para 4 circuitos. | 1 | 81001.8 | 81001.8
mt37alu005e |  | Ud |  | Racor fêmea de 20 mm x 3/4" eurocone. | 8 | 1706.07 | 13648.6
mt37alu085a |  | Ud |  | Conjunto de duas válvulas de esfera para fecho do circuito do colector de 1 1/2" de diâmetro. | 1 | 36051.3 | 36051.3
mt37alu016a |  | Ud |  | Curvatubos de plástico. | 8 | 441.49 | 3531.92
mo004 |  | h |  | Oficial de 1ª instalador de aquecimento. | 1.996 | 639.39 | 1276.22
mo103 |  | h |  | Ajudante de instalador de aquecimento. | 1.996 | 398.19 | 794.79
|  | % |  | Custos directos complementares | 2 | 176479 | 3529.58
Custo de manutenção decenal: 9.000,44$ nos primeiros 10 anos. | [5 empty] | Total: | 180009