## Folha 1
ICM020 | Ud |  | Aerotermo eléctrico.
Aerotermo eléctrico mural, com caixa de chapa de aço pintada, de 370x450x80 mm, caudal de ar 350 m³/h, nível sonoro a 1,5 m 43 dBA, potência 3 kW, divisível em 2 etapas, ventilador helicoidal de alumínio com motor para alimentação monofásica a 230 V, resistência eléctrica espiral isolada com pó de quartzo, interruptor de comando, contactor, protector térmico incorporado e suportes para parede.
Unitário |  | Ud |  | Descrição | Rend. | Preço unitário | Importância
mt42csp010aa |  | Ud |  | Aerotermo eléctrico mural, com caixa de chapa de aço pintada, de 370x450x80 mm, caudal de ar 350 m³/h, nível sonoro a 1,5 m 43 dBA, potência 3 kW, divisível em 2 etapas, ventilador helicoidal de alumínio com motor para alimentação monofásica a 230 V, resistência eléctrica espiral isolada com pó de quartzo, interruptor de comando, contactor, protector térmico incorporado e suportes para parede. | 1 | 61211.3 | 61211.3
mo004 |  | h |  | Oficial de 1ª instalador de aquecimento. | 0.246 | 644.41 | 158.52
mo103 |  | h |  | Ajudante de instalador de aquecimento. | 0.246 | 401.31 | 98.72
|  | % |  | Custos directos complementares | 2 | 61468.5 | 1229.37
Custo de manutenção decenal: 9.404,69$ nos primeiros 10 anos. | [5 empty] | Total: | 62697.9