## Folha 1
ICN010 | m | Linha frigorífica.
Linha frigorífica dupla executada com tubagem para gás através de tubo de cobre sem soldadura, de 1/2" de diâmetro e 0,8 mm de espessura com manga isolante de espuma elastomérica, de 13 mm de diâmetro interior e 10 mm de espessura, à base de borracha sintética flexível, de estrutura celular fechada e tubagem para líquido através de tubo de cobre sem soldadura, de 1/4" de diâmetro e 0,8 mm de espessura com manga isolante de espuma elastomérica, de 7 mm de diâmetro interior e 10 mm de espessura, à base de borracha sintética flexível, de estrutura celular fechada.
Unitário |  | Ud | Descrição | Rend. | Preço unitário | Importância
mt42lin030a |  | m | Tubo de cobre sem soldadura, de 1/4" de diâmetro e 0,8 mm de espessura, segundo NP EN 12735-1. | 1 | 490.16 | 490.16
mt17coe070aa |  | m | Manga isolante de espuma elastomérica, de 7 mm de diâmetro interior e 10 mm de espessura, à base de borracha sintética flexível, de estrutura celular fechada. | 1.05 | 1300.58 | 1365.61
mt17coe110 |  | l | Cola para manga isolante elastomérica. | 0.021 | 3106.17 | 65.23
mt42lin030c |  | m | Tubo de cobre sem soldadura, de 1/2" de diâmetro e 0,8 mm de espessura, segundo NP EN 12735-1. | 1 | 761.4 | 761.4
mt17coe070ca |  | m | Manga isolante de espuma elastomérica, de 13 mm de diâmetro interior e 10 mm de espessura, à base de borracha sintética flexível, de estrutura celular fechada. | 1.05 | 1601.22 | 1681.28
mo005 |  | h | Oficial de 1ª instalador de ar condicionado. | 0.246 | 644.41 | 158.52
mo104 |  | h | Ajudante de instalador de ar condicionado. | 0.246 | 401.31 | 98.72
|  | % | Custos directos complementares | 2 | 4620.92 | 92.42
Custo de manutenção decenal: 377,07$ nos primeiros 10 anos. |  |  |  |  | Total: | 4713.34