## Folha 1
ICO220 | m | Chaminé colectiva concêntrica de parede dupla.
Chaminé colectiva modular concêntrica, metálica, formada por tubo de parede dupla, de 125/210 mm de diâmetro, composto por parede interior de aço inoxidável AISI 316L e parede exterior de aço galvanizado, temperatura máxima de 450°C, pressão de trabalho até 40 Pa, instalada no interior do edifício, para evacuação dos produtos da combustão e admissão de ar comburente, com tiragem natural, das caldeiras murais de condensação, a gás. Inclusive acessórios, peças especiais, módulos finais e material auxiliar para montagem e fixação. O preço não inclui a conduta de ligação entre a caldeira e a chaminé colectiva.
Unitário |  | Ud | Descrição |  | Rend. |  | Preço unitário | Importância
mt20din256a |  | Ud | Material auxiliar para montagem e fixação dos tubos de parede dupla, de 125/210 mm de diâmetro. |  | 1 |  | 1142.35 | 1142.35
mt20din255am |  | m | Tubo de parede dupla, de 125/210 mm de diâmetro, composto por parede interior de aço inoxidável AISI 316L e parede exterior de aço galvanizado, temperatura máxima de 450°C, pressão de trabalho até 40 Pa, segundo NP EN 1856-1, com o preço incrementado em 60% relativamente a acessórios, peças especiais e módulos finais. |  | 1 |  | 30462.6 | 30462.6
mo004 |  | h | Oficial de 1ª instalador de aquecimento. |  | 0.483 |  | 639.39 | 308.83
mo103 |  | h | Ajudante de instalador de aquecimento. |  | 0.483 |  | 398.19 | 192.33
|  | % | Custos directos complementares |  | 2 |  | 32106.1 | 642.12
Custo de manutenção decenal: 10.806,91$ nos primeiros 10 anos. | [6 empty] | Total: | 32748.2
Referência e título da norma |  |  |  | Aplicabilidade(a) |  | Obrigatoriedade(b) |  |  | Sistema(c)
EN 1856-1:2009 |  |  |  | 132010 |  | 132011 |  |  | 2+/4
Chaminés — Requisitos para chaminés metálicas — Parte 1: Componentes do sistema das chaminés
(a) Data de entrada em aplicação da norma harmonizada
(b) Data final do período de coexistência
(c) Sistema de avaliação e verificação da regularidade do desempenho