## Folha 1
ICP030 | Ud |  | Conduta extensível para climatizador evaporativo.
Conduta de descarga para climatizador evaporativo, com tramo extensível até 5 m de comprimento.
Unitário |  | Ud |  | Descrição | Rend. | Preço unitário | Importância
mt42ter050a |  | Ud |  | Conduta de descarga para climatizador evaporativo, com tramo extensível até 5 m de comprimento, formado por difusor cónico de 900 mm de diâmetro com tampa, tubo extensível de 610 mm de diâmetro, redução transição de 660x660 mm, conduta rectangular de 660x660 mm e 750 mm de comprimento e corda suporte. | 1 | 151977 | 151977
mo005 |  | h |  | Oficial de 1ª instalador de ar condicionado. | 1.845 | 644.41 | 1188.94
mo104 |  | h |  | Ajudante de instalador de ar condicionado. | 1.845 | 401.31 | 740.42
|  | % |  | Custos directos complementares | 2 | 153906 | 3078.13
Custo de manutenção decenal: 26.687,38$ nos primeiros 10 anos. | [5 empty] | Total: | 156985