## Folha 1
ICR115 | Ud |  | Recuperador de calor e humidade ar-ar. Instalação em tecto.
Recuperador entálpico ar-ar, eficiência de recuperação calorífica a velocidade alta 84,2%, caudal de ar nominal a velocidade máxima 800 m³/h, pressão de ar nominal a velocidade máxima 90 Pa, consumo eléctrico a velocidade alta 212 W, dimensões 368x1172x1354 mm, peso 79 kg, pressão sonora a velocidade máxima 39 dBA, alimentação monofásica (230V/50Hz), com ligações de 250 mm de diâmetro, permutador de calor de alta eficiência, pré-filtros de ar, ventiladores com motor DC de 3 velocidades, com alteração de modo automático de operação de recuperação a free-cooling e possibilidade de controlo domótico. Instalação em tecto.
Unitário |  | Ud |  | Descrição | Rend. | Preço unitário | Importância
mt42dai650f |  | Ud |  | Recuperador entálpico ar-ar, eficiência de recuperação calorífica a velocidade alta 84,2%, caudal de ar nominal a velocidade máxima 800 m³/h, pressão de ar nominal a velocidade máxima 90 Pa, consumo eléctrico a velocidade alta 212 W, dimensões 368x1172x1354 mm, peso 79 kg, pressão sonora a velocidade máxima 39 dBA, alimentação monofásica (230V/50Hz), com ligações de 250 mm de diâmetro, permutador de calor de alta eficiência, pré-filtros de ar, ventiladores com motor DC de 3 velocidades, com alteração de modo automático de operação de recuperação a free-cooling e possibilidade de controlo domótico. | 1 | 662559 | 662559
mo005 |  | h |  | Oficial de 1ª instalador de ar condicionado. | 0.991 | 639.39 | 633.64
mo104 |  | h |  | Ajudante de instalador de ar condicionado. | 0.991 | 398.19 | 394.61
|  | % |  | Custos directos complementares | 2 | 663587 | 13271.7
Custo de manutenção decenal: 115.065,99$ nos primeiros 10 anos. | [5 empty] | Total: | 676859