## Folha 1
ICR008 | Ud |  | Extractor eólico.
Extractor eólico, de alumínio (Dureza H-24) resistente à corrosão, de 250 mm de diâmetro nominal de entrada, de 440 mm de diâmetro e 420 mm de altura, resistência ao vento até 120 km/h, composto por chapéu giratório de alumínio, estrutura de aço galvanizado, rolamentos de aço inoxidável e mola amortecedora de aço inoxidável, com sistema de fixação de componentes com rebites de alumínio. Inclusive elementos de fixação.
Unitário |  | Ud |  | Descrição | Rend. | Preço unitário | Importância
mt42ecc010a |  | Ud |  | Extractor eólico, de alumínio (Dureza H-24) resistente à corrosão, de 250 mm de diâmetro nominal de entrada, de 440 mm de diâmetro e 420 mm de altura, resistência ao vento até 120 km/h, composto por chapéu giratório de alumínio, estrutura de aço galvanizado, rolamentos de aço inoxidável e mola amortecedora de aço inoxidável, com sistema de fixação de componentes com rebites de alumínio, com elementos de fixação. | 1 | 34075 | 34075
mo011 |  | h |  | Oficial de 1ª montador. | 0.204 | 644.41 | 131.46
mo080 |  | h |  | Ajudante de montador. | 0.102 | 402.07 | 41.01
|  | % |  | Custos directos complementares | 2 | 34247.47 | 684.95
Custo de manutenção decenal: 22.706,05$ nos primeiros 10 anos. | [5 empty] | Total: | 34932.42