## Folha 1
ICR040 | Ud | Difusor.
Difusor rotacional de deflectores fixos com placa frontal circular, com plenum de ligação horizontal de chapa de aço galvanizado, pintado em cor RAL 9010, para instalar em alturas até 4 m. Inclusive acessórios de montagem e elementos de fixação.
Unitário |  | Ud | Descrição | Rend. | Preço unitário | Importância
mt42trx280asc |  | Ud | Difusor rotacional de deflectores fixos com placa frontal circular, com plenum de ligação horizontal de chapa de aço galvanizado, pintado em cor RAL 9010. | 1 | 36592.4 | 36592.4
mo005 |  | h | Oficial de 1ª instalador de ar condicionado. | 0.271 | 644.41 | 174.64
mo104 |  | h | Ajudante de instalador de ar condicionado. | 0.271 | 401.31 | 108.76
|  | % | Custos directos complementares | 2 | 36875.8 | 737.52
Custo de manutenção decenal: 6.394,26$ nos primeiros 10 anos. |  |  |  |  | Total: | 37613.32